## Ведомость
Сводная ведомость инженерных коммуникаций
№ п/п | Наименование коммуникаций | Владелец | Место пересечения |  | Расстояние от оси до опор пересекаемой линии м |  | Угол пересечения (острый) | Отметка земли оси пересечения | Число проводов воздушной линии шт | Напряжение для электролиний (кВ) рабочее давление в трубопроводах (атм) | Материал, сечение проводов, марка кабеля или диаметр трубопровода мм | Материал, тип и профиль опор | Высота нижнего провода воздушной линии или глубина/высота размещения подз. кабеля/трубопровода м |  | Высота подвески нижнего провода | Примечание
|  |  | КМ | ПК+ | влево | вправо | [6 empty] | от поверхности земли | от проектной отметки оси
1 | 2 | 3 | 4 | 5 | 6 | 7 | 8 | 9 | 10 | 11 | 12 | 13 | 14 | 15 | 16 | 17
1 | газопр. ст. |  | 0 | 0+0.0 |  |  | 76°44' | 85 |  |  | 150 |  | гл.2.00
2 | ось асф. дороги трасса М24 |  | 1 | 0+20.1 |  |  | 85°36' | 114.1
3 | ВЛ 10 кВ | ООО НЭСК | 1 | 0+32.1 | 13.3 | 9.1 | 76°52' | 113.1 | 1 | 10.0кВ |  |  | H=9.00 |  | 9
4 | ЛЭП 0.4 кВ | ООО НЭСК | 1 | 0+94.8 | 21.4 | 11.2 | 82°43' | 106.1 | 1 | 0.4кВ |  |  | H=7.00 |  | 7
5 | ВЛ 110 кВ | ООО НЭСК | 1 | 1+59.8 | 20.7 | 50.6 | 84°06' | 101.1 | 12 | 110.0кВ |  |  | H=18.00 |  | 18
6 | ось асф. дороги | МУ Администрация Кугранинского округа | 1 | 4+17.5 |  |  | 82°54' | 92.2
7 | ЛЭП 0.4 кВ | ООО НЭСК | 1 | 8+37.7 | 10.2 | 5.5 | 86°15' | 89.1 | 4 | 0.4кВ |  |  | H=5.00 |  | 5
8 | нефтепр. |  | 1 | 10+0.0 |  |  | 89°57' | 88.3 |  |  | 200 |  | h=8.20
9 | ось грав. дороги | МО г.Крымск | 2 | 11+2.6 |  |  | 78°30' | 86.8
10 | газопр. ПЭ | ОАО Газпром | 2 | 11+87.1 |  |  | 82°54' | 84.7 |  |  | 100 |  | гл.1.00
11 | каб.связи | ООО Связьком | 2 | 11+94.9 |  |  | 84°43' | 84.4 |  |  | 100
12 | Трасса М4 Дон | Автодор | 2 | 12+31.5 |  |  | 81°57' | 83.5
13 | ось пол. дор. | МУ Администрация Кугранинского округа | 2 | 12+47.7 |  |  | 89°46' | 82.9
14 | ул.Ленина | МУ Администрация г.Абинска | 2 | 14+38.6 |  |  | 74°49' | 83.3
15 | ось асф. дороги ул.Ленина | Автодор | 2 | 15+55.0 |  |  | 81°55' | 83.8
16 | ВЛ 10 кВ | ООО НЭСК | 2 | 17+3.8 | 13.5 | 14.4 | 89°34' | 80.7 | 4 | 10.0кВ |  |  | H=4.50 |  | 4.5
17 | ВЛ 35 кВ | ООО НЭСК | 2 | 18+93.4 | 9.3 | 9.6 | 44°04' | 77.2 | 4 | 35.0кВ |  |  | H=8.90 |  | 8.9
18 | газопр. ст. | ОАО Газпром | 2 | 19+84.5 |  |  | 86°03' | 76.8 |  |  | 150 |  | h=5.50
19 | водопр. чугун | ОАО Ростнефть | 3 | 20+4.3 |  |  | 81°33' | 74.7 |  |  | 200 |  | гл.1.00
20 | газопр. ст. | ОАО Регионгаз | 3 | 20+15.8 |  |  | 82°26' | 74.5 |  |  | 200 |  | h=3.50
21 | огражд.КУ | г.Краснодар ул.Шоссе | 3 | 20+22.7 |  |  | 60°16' | 74.4
22 | огражд.КУ | г.Краснодар ул.Шоссе | 3 | 20+33.7 |  |  | 82°28' | 74.4
23 | ЛЭП 0.4 кВ | ООО НЭСК | 3 | 20+74.9 | 14.9 | 8.4 | 87°49' | 74.4 | 1 | 0.4кВ |  |  | H=8.00 |  | 8
24 | ось дороги Кочугуры - Темрюк |  | 3 | 23+48.2 |  |  | 86°21' | 72.9